## Geral
Dados gerais
E (kPa) | 25000000
ni | 0.3
e (m) | 0.25
L (m) | 10
h (m) | 0.5

## Coord
Coordenadas
Nº do nó | x (m) | y (m)
1 | 0 | 0
2 | 0.625 | 0
3 | 0.625 | 0.125
4 | 0 | 0.125
5 | 0.3125 | 0
6 | 0.625 | 0.0625
7 | 0.3125 | 0.125
8 | 0 | 0.0625
9 | 0.625 | 0.25
10 | 0 | 0.25
11 | 0.625 | 0.1875
12 | 0.3125 | 0.25
13 | 0 | 0.1875
14 | 0.625 | 0.375
15 | 0 | 0.375
16 | 0.625 | 0.3125
17 | 0.3125 | 0.375
18 | 0 | 0.3125
19 | 0.625 | 0.5
20 | 0 | 0.5
21 | 0.625 | 0.4375
22 | 0.3125 | 0.5
23 | 0 | 0.4375
24 | 1.25 | 0
25 | 1.25 | 0.125
26 | 0.9375 | 0
27 | 1.25 | 0.0625
28 | 0.9375 | 0.125
29 | 1.25 | 0.25
30 | 1.25 | 0.1875
31 | 0.9375 | 0.25
32 | 1.25 | 0.375
33 | 1.25 | 0.3125
34 | 0.9375 | 0.375
35 | 1.25 | 0.5
36 | 1.25 | 0.4375
37 | 0.9375 | 0.5
38 | 1.875 | 0
39 | 1.875 | 0.125
40 | 1.5625 | 0
41 | 1.875 | 0.0625
42 | 1.5625 | 0.125
43 | 1.875 | 0.25
44 | 1.875 | 0.1875
45 | 1.5625 | 0.25
46 | 1.875 | 0.375
47 | 1.875 | 0.3125
48 | 1.5625 | 0.375
49 | 1.875 | 0.5
50 | 1.875 | 0.4375
51 | 1.5625 | 0.5
52 | 2.5 | 0
53 | 2.5 | 0.125
54 | 2.1875 | 0
55 | 2.5 | 0.0625
56 | 2.1875 | 0.125
57 | 2.5 | 0.25
58 | 2.5 | 0.1875
59 | 2.1875 | 0.25
60 | 2.5 | 0.375
61 | 2.5 | 0.3125
62 | 2.1875 | 0.375
63 | 2.5 | 0.5
64 | 2.5 | 0.4375
65 | 2.1875 | 0.5
66 | 3.125 | 0
67 | 3.125 | 0.125
68 | 2.8125 | 0
69 | 3.125 | 0.0625
70 | 2.8125 | 0.125
71 | 3.125 | 0.25
72 | 3.125 | 0.1875
73 | 2.8125 | 0.25
74 | 3.125 | 0.375
75 | 3.125 | 0.3125
76 | 2.8125 | 0.375
77 | 3.125 | 0.5
78 | 3.125 | 0.4375
79 | 2.8125 | 0.5
80 | 3.75 | 0
81 | 3.75 | 0.125
82 | 3.4375 | 0
83 | 3.75 | 0.0625
84 | 3.4375 | 0.125
85 | 3.75 | 0.25
86 | 3.75 | 0.1875
87 | 3.4375 | 0.25
88 | 3.75 | 0.375
89 | 3.75 | 0.3125
90 | 3.4375 | 0.375
91 | 3.75 | 0.5
92 | 3.75 | 0.4375
93 | 3.4375 | 0.5
94 | 4.375 | 0
95 | 4.375 | 0.125
96 | 4.0625 | 0
97 | 4.375 | 0.0625
98 | 4.0625 | 0.125
99 | 4.375 | 0.25
100 | 4.375 | 0.1875
101 | 4.0625 | 0.25
102 | 4.375 | 0.375
103 | 4.375 | 0.3125
104 | 4.0625 | 0.375
105 | 4.375 | 0.5
106 | 4.375 | 0.4375
107 | 4.0625 | 0.5
108 | 5 | 0
109 | 5 | 0.125
110 | 4.6875 | 0
111 | 5 | 0.0625
112 | 4.6875 | 0.125
113 | 5 | 0.25
114 | 5 | 0.1875
115 | 4.6875 | 0.25
116 | 5 | 0.375
117 | 5 | 0.3125
118 | 4.6875 | 0.375
119 | 5 | 0.5
120 | 5 | 0.4375
121 | 4.6875 | 0.5
122 | 5.625 | 0
123 | 5.625 | 0.125
124 | 5.3125 | 0
125 | 5.625 | 0.0625
126 | 5.3125 | 0.125
127 | 5.625 | 0.25
128 | 5.625 | 0.1875
129 | 5.3125 | 0.25
130 | 5.625 | 0.375
131 | 5.625 | 0.3125
132 | 5.3125 | 0.375
133 | 5.625 | 0.5
134 | 5.625 | 0.4375
135 | 5.3125 | 0.5
136 | 6.25 | 0
137 | 6.25 | 0.125
138 | 5.9375 | 0
139 | 6.25 | 0.0625
140 | 5.9375 | 0.125
141 | 6.25 | 0.25
142 | 6.25 | 0.1875
143 | 5.9375 | 0.25
144 | 6.25 | 0.375
145 | 6.25 | 0.3125
146 | 5.9375 | 0.375
147 | 6.25 | 0.5
148 | 6.25 | 0.4375
149 | 5.9375 | 0.5
150 | 6.875 | 0
151 | 6.875 | 0.125
152 | 6.5625 | 0
153 | 6.875 | 0.0625
154 | 6.5625 | 0.125
155 | 6.875 | 0.25
156 | 6.875 | 0.1875
157 | 6.5625 | 0.25
158 | 6.875 | 0.375
159 | 6.875 | 0.3125
160 | 6.5625 | 0.375
161 | 6.875 | 0.5
162 | 6.875 | 0.4375
163 | 6.5625 | 0.5
164 | 7.5 | 0
165 | 7.5 | 0.125
166 | 7.1875 | 0
167 | 7.5 | 0.0625
168 | 7.1875 | 0.125
169 | 7.5 | 0.25
170 | 7.5 | 0.1875
171 | 7.1875 | 0.25
172 | 7.5 | 0.375
173 | 7.5 | 0.3125
174 | 7.1875 | 0.375
175 | 7.5 | 0.5
176 | 7.5 | 0.4375
177 | 7.1875 | 0.5
178 | 8.125 | 0
179 | 8.125 | 0.125
180 | 7.8125 | 0
181 | 8.125 | 0.0625
182 | 7.8125 | 0.125
183 | 8.125 | 0.25
184 | 8.125 | 0.1875
185 | 7.8125 | 0.25
186 | 8.125 | 0.375
187 | 8.125 | 0.3125
188 | 7.8125 | 0.375
189 | 8.125 | 0.5
190 | 8.125 | 0.4375
191 | 7.8125 | 0.5
192 | 8.75 | 0
193 | 8.75 | 0.125
194 | 8.4375 | 0
195 | 8.75 | 0.0625
196 | 8.4375 | 0.125
197 | 8.75 | 0.25
198 | 8.75 | 0.1875
199 | 8.4375 | 0.25
200 | 8.75 | 0.375
201 | 8.75 | 0.3125
202 | 8.4375 | 0.375
203 | 8.75 | 0.5
204 | 8.75 | 0.4375
205 | 8.4375 | 0.5
206 | 9.375 | 0
207 | 9.375 | 0.125
208 | 9.0625 | 0
209 | 9.375 | 0.0625
210 | 9.0625 | 0.125
211 | 9.375 | 0.25
212 | 9.375 | 0.1875
213 | 9.0625 | 0.25
214 | 9.375 | 0.375
215 | 9.375 | 0.3125
216 | 9.0625 | 0.375
217 | 9.375 | 0.5
218 | 9.375 | 0.4375
219 | 9.0625 | 0.5
220 | 10 | 0
221 | 10 | 0.125
222 | 9.6875 | 0
223 | 10 | 0.0625
224 | 9.6875 | 0.125
225 | 10 | 0.25
226 | 10 | 0.1875
227 | 9.6875 | 0.25
228 | 10 | 0.375
229 | 10 | 0.3125
230 | 9.6875 | 0.375
231 | 10 | 0.5
232 | 10 | 0.4375
233 | 9.6875 | 0.5

## GLn
Nº do nó local | Glx | Gly
1 | 1 | 2
2 | 3 | 4
3 | 5 | 6
4 | 7 | 8
5 | 9 | 10
6 | 11 | 12
7 | 13 | 14
8 | 15 | 16
9 | 17 | 18
10 | 19 | 20
11 | 21 | 22
12 | 23 | 24
13 | 25 | 26
14 | 27 | 28
15 | 29 | 30
16 | 31 | 32
17 | 33 | 34
18 | 35 | 36
19 | 37 | 38
20 | 39 | 40
21 | 41 | 42
22 | 43 | 44
23 | 45 | 46
24 | 47 | 48
25 | 49 | 50
26 | 51 | 52
27 | 53 | 54
28 | 55 | 56
29 | 57 | 58
30 | 59 | 60
31 | 61 | 62
32 | 63 | 64
33 | 65 | 66
34 | 67 | 68
35 | 69 | 70
36 | 71 | 72
37 | 73 | 74
38 | 75 | 76
39 | 77 | 78
40 | 79 | 80
41 | 81 | 82
42 | 83 | 84
43 | 85 | 86
44 | 87 | 88
45 | 89 | 90
46 | 91 | 92
47 | 93 | 94
48 | 95 | 96
49 | 97 | 98
50 | 99 | 100
51 | 101 | 102
52 | 103 | 104
53 | 105 | 106
54 | 107 | 108
55 | 109 | 110
56 | 111 | 112
57 | 113 | 114
58 | 115 | 116
59 | 117 | 118
60 | 119 | 120
61 | 121 | 122
62 | 123 | 124
63 | 125 | 126
64 | 127 | 128
65 | 129 | 130
66 | 131 | 132
67 | 133 | 134
68 | 135 | 136
69 | 137 | 138
70 | 139 | 140
71 | 141 | 142
72 | 143 | 144
73 | 145 | 146
74 | 147 | 148
75 | 149 | 150
76 | 151 | 152
77 | 153 | 154
78 | 155 | 156
79 | 157 | 158
80 | 159 | 160
81 | 161 | 162
82 | 163 | 164
83 | 165 | 166
84 | 167 | 168
85 | 169 | 170
86 | 171 | 172
87 | 173 | 174
88 | 175 | 176
89 | 177 | 178
90 | 179 | 180
91 | 181 | 182
92 | 183 | 184
93 | 185 | 186
94 | 187 | 188
95 | 189 | 190
96 | 191 | 192
97 | 193 | 194
98 | 195 | 196
99 | 197 | 198
100 | 199 | 200
101 | 201 | 202
102 | 203 | 204
103 | 205 | 206
104 | 207 | 208
105 | 209 | 210
106 | 211 | 212
107 | 213 | 214
108 | 215 | 216
109 | 217 | 218
110 | 219 | 220
111 | 221 | 222
112 | 223 | 224
113 | 225 | 226
114 | 227 | 228
115 | 229 | 230
116 | 231 | 232
117 | 233 | 234
118 | 235 | 236
119 | 237 | 238
120 | 239 | 240
121 | 241 | 242
122 | 243 | 244
123 | 245 | 246
124 | 247 | 248
125 | 249 | 250
126 | 251 | 252
127 | 253 | 254
128 | 255 | 256
129 | 257 | 258
130 | 259 | 260
131 | 261 | 262
132 | 263 | 264
133 | 265 | 266
134 | 267 | 268
135 | 269 | 270
136 | 271 | 272
137 | 273 | 274
138 | 275 | 276
139 | 277 | 278
140 | 279 | 280
141 | 281 | 282
142 | 283 | 284
143 | 285 | 286
144 | 287 | 288
145 | 289 | 290
146 | 291 | 292
147 | 293 | 294
148 | 295 | 296
149 | 297 | 298
150 | 299 | 300
151 | 301 | 302
152 | 303 | 304
153 | 305 | 306
154 | 307 | 308
155 | 309 | 310
156 | 311 | 312
157 | 313 | 314
158 | 315 | 316
159 | 317 | 318
160 | 319 | 320
161 | 321 | 322
162 | 323 | 324
163 | 325 | 326
164 | 327 | 328
165 | 329 | 330
166 | 331 | 332
167 | 333 | 334
168 | 335 | 336
169 | 337 | 338
170 | 339 | 340
171 | 341 | 342
172 | 343 | 344
173 | 345 | 346
174 | 347 | 348
175 | 349 | 350
176 | 351 | 352
177 | 353 | 354
178 | 355 | 356
179 | 357 | 358
180 | 359 | 360
181 | 361 | 362
182 | 363 | 364
183 | 365 | 366
184 | 367 | 368
185 | 369 | 370
186 | 371 | 372
187 | 373 | 374
188 | 375 | 376
189 | 377 | 378
190 | 379 | 380
191 | 381 | 382
192 | 383 | 384
193 | 385 | 386
194 | 387 | 388
195 | 389 | 390
196 | 391 | 392
197 | 393 | 394
198 | 395 | 396
199 | 397 | 398
200 | 399 | 400
201 | 401 | 402
202 | 403 | 404
203 | 405 | 406
204 | 407 | 408
205 | 409 | 410
206 | 411 | 412
207 | 413 | 414
208 | 415 | 416
209 | 417 | 418
210 | 419 | 420
211 | 421 | 422
212 | 423 | 424
213 | 425 | 426
214 | 427 | 428
215 | 429 | 430
216 | 431 | 432
217 | 433 | 434
218 | 435 | 436
219 | 437 | 438
220 | 439 | 440
221 | 441 | 442
222 | 443 | 444
223 | 445 | 446
224 | 447 | 448
225 | 449 | 450
226 | 451 | 452
227 | 453 | 454
228 | 455 | 456
229 | 457 | 458
230 | 459 | 460
231 | 461 | 462
232 | 463 | 464
233 | 465 | 466

## Connec
Elemento | Nº dos nós
1 | 1 | 2 | 3 | 4 | 5 | 6 | 7 | 8
2 | 4 | 3 | 9 | 10 | 7 | 11 | 12 | 13
3 | 10 | 9 | 14 | 15 | 12 | 16 | 17 | 18
4 | 15 | 14 | 19 | 20 | 17 | 21 | 22 | 23
5 | 2 | 24 | 25 | 3 | 26 | 27 | 28 | 6
6 | 3 | 25 | 29 | 9 | 28 | 30 | 31 | 11
7 | 9 | 29 | 32 | 14 | 31 | 33 | 34 | 16
8 | 14 | 32 | 35 | 19 | 34 | 36 | 37 | 21
9 | 24 | 38 | 39 | 25 | 40 | 41 | 42 | 27
10 | 25 | 39 | 43 | 29 | 42 | 44 | 45 | 30
11 | 29 | 43 | 46 | 32 | 45 | 47 | 48 | 33
12 | 32 | 46 | 49 | 35 | 48 | 50 | 51 | 36
13 | 38 | 52 | 53 | 39 | 54 | 55 | 56 | 41
14 | 39 | 53 | 57 | 43 | 56 | 58 | 59 | 44
15 | 43 | 57 | 60 | 46 | 59 | 61 | 62 | 47
16 | 46 | 60 | 63 | 49 | 62 | 64 | 65 | 50
17 | 52 | 66 | 67 | 53 | 68 | 69 | 70 | 55
18 | 53 | 67 | 71 | 57 | 70 | 72 | 73 | 58
19 | 57 | 71 | 74 | 60 | 73 | 75 | 76 | 61
20 | 60 | 74 | 77 | 63 | 76 | 78 | 79 | 64
21 | 66 | 80 | 81 | 67 | 82 | 83 | 84 | 69
22 | 67 | 81 | 85 | 71 | 84 | 86 | 87 | 72
23 | 71 | 85 | 88 | 74 | 87 | 89 | 90 | 75
24 | 74 | 88 | 91 | 77 | 90 | 92 | 93 | 78
25 | 80 | 94 | 95 | 81 | 96 | 97 | 98 | 83
26 | 81 | 95 | 99 | 85 | 98 | 100 | 101 | 86
27 | 85 | 99 | 102 | 88 | 101 | 103 | 104 | 89
28 | 88 | 102 | 105 | 91 | 104 | 106 | 107 | 92
29 | 94 | 108 | 109 | 95 | 110 | 111 | 112 | 97
30 | 95 | 109 | 113 | 99 | 112 | 114 | 115 | 100
31 | 99 | 113 | 116 | 102 | 115 | 117 | 118 | 103
32 | 102 | 116 | 119 | 105 | 118 | 120 | 121 | 106
33 | 108 | 122 | 123 | 109 | 124 | 125 | 126 | 111
34 | 109 | 123 | 127 | 113 | 126 | 128 | 129 | 114
35 | 113 | 127 | 130 | 116 | 129 | 131 | 132 | 117
36 | 116 | 130 | 133 | 119 | 132 | 134 | 135 | 120
37 | 122 | 136 | 137 | 123 | 138 | 139 | 140 | 125
38 | 123 | 137 | 141 | 127 | 140 | 142 | 143 | 128
39 | 127 | 141 | 144 | 130 | 143 | 145 | 146 | 131
40 | 130 | 144 | 147 | 133 | 146 | 148 | 149 | 134
41 | 136 | 150 | 151 | 137 | 152 | 153 | 154 | 139
42 | 137 | 151 | 155 | 141 | 154 | 156 | 157 | 142
43 | 141 | 155 | 158 | 144 | 157 | 159 | 160 | 145
44 | 144 | 158 | 161 | 147 | 160 | 162 | 163 | 148
45 | 150 | 164 | 165 | 151 | 166 | 167 | 168 | 153
46 | 151 | 165 | 169 | 155 | 168 | 170 | 171 | 156
47 | 155 | 169 | 172 | 158 | 171 | 173 | 174 | 159
48 | 158 | 172 | 175 | 161 | 174 | 176 | 177 | 162
49 | 164 | 178 | 179 | 165 | 180 | 181 | 182 | 167
50 | 165 | 179 | 183 | 169 | 182 | 184 | 185 | 170
51 | 169 | 183 | 186 | 172 | 185 | 187 | 188 | 173
52 | 172 | 186 | 189 | 175 | 188 | 190 | 191 | 176
53 | 178 | 192 | 193 | 179 | 194 | 195 | 196 | 181
54 | 179 | 193 | 197 | 183 | 196 | 198 | 199 | 184
55 | 183 | 197 | 200 | 186 | 199 | 201 | 202 | 187
56 | 186 | 200 | 203 | 189 | 202 | 204 | 205 | 190
57 | 192 | 206 | 207 | 193 | 208 | 209 | 210 | 195
58 | 193 | 207 | 211 | 197 | 210 | 212 | 213 | 198
59 | 197 | 211 | 214 | 200 | 213 | 215 | 216 | 201
60 | 200 | 214 | 217 | 203 | 216 | 218 | 219 | 204
61 | 206 | 220 | 221 | 207 | 222 | 223 | 224 | 209
62 | 207 | 221 | 225 | 211 | 224 | 226 | 227 | 212
63 | 211 | 225 | 228 | 214 | 227 | 229 | 230 | 215
64 | 214 | 228 | 231 | 217 | 230 | 232 | 233 | 218

## CC
Nó | δ GLx | δ GLy
10 | 0 | 0 | 0 -> Travamento
225 | 1 | 0 | 1 -> Liberado

## CC (2)
Nó | GLx | GLy
10 | 19 | 20
225 | 449 | 450

## Carregamento
Nó | GLx (kN) | GLy (kN)
19 | 0 | -0.909
20 | 0 | -0.909
22 | 0 | -0.909
35 | 0 | -0.909
37 | 0 | -0.909
49 | 0 | -0.909
51 | 0 | -0.909
63 | 0 | -0.909
65 | 0 | -0.909
77 | 0 | -0.909
79 | 0 | -0.909
91 | 0 | -0.909
93 | 0 | -0.909
105 | 0 | -0.909
107 | 0 | -0.909
119 | 0 | -0.909
121 | 0 | -0.909
133 | 0 | -0.909
135 | 0 | -0.909
147 | 0 | -0.909
149 | 0 | -0.909
161 | 0 | -0.909
163 | 0 | -0.909
175 | 0 | -0.909
177 | 0 | -0.909
189 | 0 | -0.909
191 | 0 | -0.909
203 | 0 | -0.909
205 | 0 | -0.909
217 | 0 | -0.909
219 | 0 | -0.909
231 | 0 | -0.909
233 | 0 | -0.909